## Kalibrierung
Calibration: 06.05.2022
Metaraminol
Method: MethodC
concentration [mM] | peak area [mAu] schräg integriert
2.4821 | 7427.75
1.241 | 4358.15
0.62052 | 2210.3
0.31026 | 1105.7
0.15513 | 549.35
(R)-3-OH-PAC
Method: Trennung aller Komponenten 5 µL
concentration [mM] | peak are [mAu]
2.4838 | 9799.45
1.2419 | 5523.65
0.62095 | 3237.65
0.31047 | 2065.05
0.15524 | 1516.65

## Referenz mit Puffer
31.05.2022 - 02.06.2022
Einfluss Inhibitoren: Referenz mit Puffer
Sample dilution: 1:20 |  |  | Detection: 220 nm | [6 empty] | Reaktionsbedingungen:
20 mM PAC
Calibration | [9 empty] | 125 mM IPA
PAC |  | Metaraminol | [7 empty] | 1 mM PLP
m | 3526.7 | m | 2957.7 | [6 empty] | 100 mM Kpi-Puffer
b | 999.55 | b | 285.53
100 mM Kpi-Puffer, 1 mM PLP; Inkubation 10 min
| Reaction time [h] | Reaction time [min] | Sample Nr. | (R)-3-OH-PAC |  |  |  |  | Metaraminol | [5 empty] | Conversion | Yield
|  |  |  | retention time [min] | peak area [mAu] | concentration [mM] | Mittelwert | Standardabweichung | retention time [min] | peak area [mAu] | concentration [mM] | Mittelwert | n [µmol] | Standardabweichung
| 0 | 0 | I |  |  | -5.6685 | -5.6685 | 0 |  |  | -1.9308 | -1.9308 | 0 | 0 | 65.9387 | -9.6538
|  |  | II |  |  | -5.6685 |  |  |  |  | -1.9308
| 0.5 | 30 | I |  |  | -5.6685 | -5.6685 | 0 | 0.856 | 425.5 | 0.94648 | -0.49214 | -0.49214 | 1.4386 | 91.318 | -2.4607
|  |  | II |  |  | -5.6685 |  |  | 0.856 | 438 | -1.9308
| 1 | 60 | I |  |  | -5.6685 | -5.6685 | 0 | 0.856 | 745.7 | 3.1117 | 3.0613 | 3.0613 | 0.050377 | 154.0057 | 15.3065
|  |  | II |  |  | -5.6685 |  |  | 0.854 | 730.8 | 3.0109
| 1.5 | 90 | I |  |  | -5.6685 | -5.6685 | 0 | 0.855 | 961.8 | 4.5729 | 4.8512 | 4.8512 | 0.27826 | 185.5822 | 24.256
|  |  | II |  |  | -5.6685 |  |  | 0.855 | 1044.1 | 5.1295
| 2 | 120 | I |  |  | -5.6685 | -5.6685 | 0 | 0.856 | 1137.8 | 5.7631 | 5.6965 | 5.6965 | 0.066606 | 200.4936 | 28.4823
|  |  | II |  |  | -5.6685 |  |  | 0.855 | 1118.1 | 5.6298
| 2.5 | 150 | I |  |  | -5.6685 | -5.6685 | 0 | 0.855 | 1229.7 | 6.3845 | 6.2398 | 6.2398 | 0.14471 | 210.0787 | 31.1989
|  |  | II |  |  | -5.6685 |  |  | 0.854 | 1186.9 | 6.0951
| 3 | 180 | I |  |  | -5.6685 | -5.6685 | 0 | 0.855 | 1259.1 | 6.5833 | 6.7753 | 6.7753 | 0.19204 | 219.5266 | 33.8767
|  |  | II |  |  | -5.6685 |  |  | 0.855 | 1315.9 | 6.9674
| 3.5 | 210 | I |  |  | -5.6685 | -5.6685 | 0 | 0.855 | 1300.1 | 6.8605 | 7.2321 | 7.2321 | 0.37157 | 227.5848 | 36.1605
|  |  | II |  |  | -5.6685 |  |  | 0.856 | 1410 | 7.6037
| 5 | 300 | I |  |  | -5.6685 | -5.6685 | 0 | 0.856 | 1425.8 | 7.7105 | 7.7602 | 7.7602 | 0.049701 | 236.9014 | 38.8011
|  |  | II |  |  | -5.6685 |  |  | 0.856 | 1440.5 | 7.8099
| 22.5 | 1350 | I |  |  | -5.6685 | -5.6685 | 0 | 0.855 | 2258.2 | 13.3392 | 13.8629 | 13.8629 | 0.52372 | 344.5621 | 69.3147
|  |  | II |  |  | -5.6685 |  |  | 0.855 | 2413.1 | 14.3867
| 24 | 1440 | I |  |  | -5.6685 | -5.6685 | 0 | 0.854 | 2322.4 | 13.7733 | 13.8284 | 13.8284 | 0.05511 | 343.9537 | 69.1422
|  |  | II |  |  | -5.6685 |  |  | 0.853 | 2338.7 | 13.8836
100 mM Kpi-Puffer, 1 mM PLP; Inkubation 3 h
| Reaction time [h] | Reaction time [min] | Sample Nr. | (R)-3-OH-PAC |  |  |  |  | Metaraminol | [5 empty] | Conversion | Yield
|  |  |  | retention time [min] | peak area [mAu] | concentration [mM] | Mittelwert | Standardabweichung | retention time [min] | peak area [mAu] | concentration [mM] | Mittelwert | n [µmol] | Standardabweichung
| 0 | 0 | I |  |  | -5.6685 | -5.6685 | 0 |  |  | -1.9308 | -1.9308 | 0 | 0 | 65.9387 | -9.6538
|  |  | II |  |  | -5.6685 |  |  |  |  | -1.9308
| 0.5 | 30 | I |  |  | -5.6685 | -5.6685 | 0 | 0.855 | 405.8 | 0.81327 | 6.301 | 6.301 | 5.4877 | 211.1583 | 31.5049
|  |  | II |  |  | -5.6685 |  |  | 0.856 | 447.4 | 11.7887
| 1 | 60 | I |  |  | -5.6685 | -5.6685 | 0 | 0.854 | 672.3 | 2.6153 | 2.824 | 2.824 | 0.20861 | 149.8186 | 14.1198
|  |  | II |  |  | -5.6685 |  |  | 0.855 | 734 | 3.0326
| 1.25 | 75 | I |  |  | -5.6685 | -5.6685 | 0 | 0.855 | 807 | 3.5262 | 3.5803 | 3.5803 | 0.054096 | 163.1613 | 17.9014
|  |  | II |  |  | -5.6685 |  |  | 0.855 | 823 | 3.6344
| 1.5 | 90 | I |  |  | -5.6685 | -5.6685 | 0 | 0.856 | 930.4 | 4.3606 | 4.1638 | 4.1638 | 0.19677 | 173.4562 | 20.8192
|  |  | II |  |  | -5.6685 |  |  | 0.855 | 872.2 | 3.9671
| 1.75 | 105 | I |  |  | -5.6685 | -5.6685 | 0 | 0.854 | 978.4 | 4.6852 | 4.7745 | 4.7745 | 0.089259 | 184.2282 | 23.8723
|  |  | II |  |  | -5.6685 |  |  | 0.855 | 1004.8 | 4.8637
| 2 | 120 | I |  |  | -5.6685 | -5.6685 | 0 | 0.853 | 1017.3 | 4.9482 | 5.2306 | 5.2306 | 0.28231 | 192.2744 | 26.1528
|  |  | II |  |  | -5.6685 |  |  | 0.853 | 1100.8 | 5.5129
| 2.5 | 150 | I |  |  | -5.6685 | -5.6685 | 0 | 0.854 | 1169.6 | 5.9781 | 5.6782 | 5.6782 | 0.2999 | 200.1715 | 28.391
|  |  | II |  |  | -5.6685 |  |  | 0.853 | 1080.9 | 5.3783
| 3 | 180 | I |  |  | -5.6685 | -5.6685 | 0 | 0.853 | 1096.6 | 5.4845 | 5.7211 | 5.7211 | 0.23667 | 200.929 | 28.6057
|  |  | II |  |  | -5.6685 |  |  | 0.853 | 1166.6 | 5.9578
| 4 | 240 | I |  |  | -5.6685 | -5.6685 | 0 | 0.853 | 1236.4 | 6.4298 | 6.3361 | 6.3361 | 0.093654 | 211.7786 | 31.6807
|  |  | II |  |  | -5.6685 |  |  | 0.853 | 1208.7 | 6.2425
| 20 | 1200 | I |  |  | -5.6685 | -5.6685 | 0 | 0.854 | 1979.5 | 11.4546 | 11.6217 | 11.6217 | 0.16702 | 305.0229 | 58.1083
|  |  | II |  |  | -5.6685 |  |  | 0.854 | 2028.9 | 11.7887
| 24 | 1440 | I |  |  | -5.6685 | -5.6685 | 0 | 0.854 | 2097.5 | 12.2526 | 12.5565 | 12.5565 | 0.30395 | 321.515 | 62.7826
|  |  | II |  |  | -5.6685 |  |  | 0.854 | 2187.4 | 12.8605
100 mM Kpi-Puffer, 1 mM PLP; Inkubation 24 h
| Reaction time [h] | Reaction time [min] | Sample Nr. | (R)-3-OH-PAC |  |  |  |  | Metaraminol | [5 empty] | Conversion | Yield
|  |  |  | retention time [min] | peak area [mAu] | concentration [mM] | Mittelwert | Standardabweichung | retention time [min] | peak area [mAu] | concentration [mM] | Mittelwert | n [µmol] | Standardabweichung
| 0 | 0 | I |  |  | -5.6685 | -5.6685 | 0 |  |  | -1.9308 | -1.9308 |  | 0 | 65.9387 | -9.6538
|  |  | II |  |  | -5.6685 |  |  |  |  | -1.9308
| 0.75 | 45 | I |  |  | -5.6685 | -5.6685 | 0 | 0.853 | 138.8 | -0.99219 | 1.9273 | 1.9273 | 2.9195 | 134.0005 | 9.6365
|  |  | II |  |  | -5.6685 |  |  | 0.852 | 154.1 | 4.8468
| 1 | 60 | I |  |  | -5.6685 | -5.6685 | 0 | 0.853 | 173.8 | -0.75552 | -0.68283 | -0.68283 | 0.072692 | 87.9539 | -3.4141
|  |  | II |  |  | -5.6685 |  |  | 0.853 | 195.3 | -0.61014
| 1.33 | 79.8 | I |  |  | -5.6685 | -5.6685 | 0 | 0.853 | 234.1 | -0.34777 | -0.31261 | -0.31261 | 0.035162 | 94.4851 | -1.563
|  |  | II |  |  | -5.6685 |  |  | 0.853 | 244.5 | -0.27745
| 1.66 | 99.6 | I |  |  | -5.6685 | -5.6685 | 0 | 0.853 | 253.5 | -0.21659 | -0.24533 | -0.24533 | 0.028739 | 95.6721 | -1.2266
|  |  | II |  |  | -5.6685 |  |  | 0.852 | 245 | -0.27406
| 2 | 120 | I |  |  | -5.6685 | -5.6685 | 0 | 0.853 | 303.4 | 0.12084 | 0.11069 | 0.11069 | 0.010143 | 101.9528 | 0.55347
|  |  | II |  |  | -5.6685 |  |  | 0.852 | 300.4 | 0.10055
| 3 | 180 | I |  |  | -5.6685 | -5.6685 | 0 | 0.853 | 390 | 0.70643 | -0.46915 | -0.46915 | 1.1756 | 91.7235 | -2.3457
|  |  | II |  |  | -5.6685 |  |  | 0.853 | 42.3 | -1.6447
| 3.5 | 210 | I |  |  | -5.6685 | -5.6685 | 0 | 0.852 | 370.4 | 0.57389 | 0.69967 | 0.69967 | 0.12577 | 112.3431 | 3.4983
|  |  | II |  |  | -5.6685 |  |  | 0.854 | 407.6 | 0.82544
| 5 | 300 | I |  |  | -5.6685 | -5.6685 | 0 | 0.853 | 466.7 | 1.2251 | 1.4418 | 1.4418 | 0.21672 | 125.4354 | 7.209
|  |  | II |  |  | -5.6685 |  |  | 0.853 | 530.8 | 1.6585
| 7.5 | 450 | I |  |  | -5.6685 | -5.6685 | 0 | 0.858 | 535 | 1.6869 | 1.6487 | 1.6487 | 0.038205 | 129.0857 | 8.2436
|  |  | II |  |  | -5.6685 |  |  | 0.857 | 523.7 | 1.6105
| 20 | 1200 | I |  |  | -5.6685 | -5.6685 | 0 | 0.858 | 909.6 | 4.22 | 4.5334 | 4.5334 | 0.31342 | 179.9755 | 22.6669
|  |  | II |  |  | -5.6685 |  |  | 0.858 | 1002.3 | 4.8468
| 24 | 1440 | I |  |  | -5.6685 | -5.6685 | 0 | 0.858 | 989.9 | 4.763 | 4.9567 | 4.9567 | 0.19373 | 187.4431 | 24.7834
|  |  | II |  |  | -5.6685 |  |  | 0.858 | 1047.2 | 5.1504

## IPA
02.06.2022 - 03.06.2022
09.06.2022-10.06.2022
Einfluss Inhibitoren: Verschiedene IPA Konzentrationen
Sample dilution: 1:20 |  |  | Detection: 220 nm | [6 empty] | Reaktionsbedingungen:
20 mM PAC
Calibration | [9 empty] | 125 mM IPA
PAC |  | Metaraminol | [7 empty] | 1 mM PLP
m | 3526.7 | m | 2957.7 | [6 empty] | 100 mM Kpi-Puffer
b | 999.55 | b | 285.53
125 mM IPA, 1 mM PLP; Inkubation 10 min
| Reaction time [h] | Reaction time [min] | Sample Nr. | (R)-3-OH-PAC |  |  |  |  | Metaraminol | [5 empty] | Conversion | Yield
|  |  |  | retention time [min] | peak area [mAu] | concentration [mM] | Mittelwert | Standardabweichung | retention time [min] | peak area [mAu] | concentration [mM] | Mittelwert | n [µmol] | Standardabweichung
| 0 | 0 | I |  |  | -5.6685 | -5.6685 | 0 |  |  | -1.9308 | -1.9308 | 0 | 0 | 65.9387 | -9.6538
|  |  | II |  |  | -5.6685 |  |  |  |  | -1.9308
| 0.75 | 45 | I |  |  | -5.6685 | -5.6685 | 0 | 0.859 | 570.9 | 1.9297 | 2.1204 | 2.1204 | 0.19069 | #VALUE! | 10.6018
|  |  | II |  |  | -5.6685 |  |  | 0.86 | 627.3 | 2.3111
| 1 | 60 | I |  |  | -5.6685 | -5.6685 | 0 | 0.859 | 735.7 | 3.0441 | 3.4258 | 3.4258 | 0.38172 | #VALUE! | 17.1289
|  |  | II |  |  | -5.6685 |  |  | 0.86 | 848.6 | 3.8075
| 1.33 | 80 | I |  |  | -5.6685 | -5.6685 | 0 | 0.859 | 942.9 | 4.4451 | 4.482 | 4.482 | 0.036853 | #VALUE! | 22.41
|  |  | II |  |  | -5.6685 |  |  | 0.858 | 953.8 | 4.5188
| 1.66 | 100 | I |  |  | -5.6685 | -5.6685 | 0 |  |  | -1.9308 | 5.2133 | 5.2133 | 3.572 | #VALUE! | 26.0665
|  |  | II |  |  | -5.6685 |  |  | 0.858 | 1056.5 | 5.2133
| 2 | 120 | I |  |  | -5.6685 | -5.6685 | 0 | 0.856 | 1079.7 | 5.3702 | 5.5751 | 5.5751 | 0.20489 | #VALUE! | 27.8754
|  |  | II |  |  | -5.6685 |  |  | 0.857 | 1140.3 | 5.78
| 2.66 | 159.6 | I |  |  | -5.6685 | -5.6685 | 0 | 0.857 | 1224.8 | 6.3514 | 6.2269 | 6.2269 | 0.12442 | #VALUE! | 31.1347
|  |  | II |  |  | -5.6685 |  |  | 0.857 | 1188 | 6.1025
| 3 | 180 | I |  |  | -5.6685 | -5.6685 | 0 | 0.859 | 1239.5 | 6.4508 | 6.3493 | 6.3493 | 0.10143 | #VALUE! | 31.7466
|  |  | II |  |  | -5.6685 |  |  | 0.857 | 1209.5 | 6.2479
| 5 | 300 | I |  |  | -5.6685 | -5.6685 | 0 | 0.857 | 1312.9 | 6.9471 | 7.176 | 7.176 | 0.22889 | #VALUE! | 35.8799
|  |  | II |  |  | -5.6685 |  |  | 0.859 | 1380.6 | 7.4049
| 22 | 1320 | I |  |  | -5.6685 | -5.6685 | 0 | 0.86 | 2350.2 | 13.9613 | 13.3825 | 13.3825 | 0.57883 | #VALUE! | 66.9125
|  |  | II |  |  | -5.6685 |  |  | 0.858 | 2179 | 12.8037
| 24 | 1440 | I |  |  | -5.6685 | -5.6685 | 0 | 0.859 | 2430.6 | 14.505 | 13.844 | 13.844 | 0.66099 | #VALUE! | 69.22
|  |  | II |  |  | -5.6685 |  |  | 0.859 | 2235.1 | 13.183
500 mM IPA, 1 mM PLP; Inkubation 10 min
| Reaction time [h] | Reaction time [min] | Sample Nr. | (R)-3-OH-PAC |  |  |  |  | Metaraminol | [5 empty] | Conversion | Yield
|  |  |  | retention time [min] | peak area [mAu] | concentration [mM] | Mittelwert | Standardabweichung | retention time [min] | peak area [mAu] | concentration [mM] | Mittelwert | n [µmol] | Standardabweichung
| 0 | 0 | I |  |  | -5.6685 | -5.6685 | 0 |  |  | -1.9308 | -1.9308 | 0 | 0 | 65.9387 | -9.6538
|  |  | II |  |  | -5.6685 |  |  |  |  | -1.9308
| 0.75 | 45 | I |  |  | -5.6685 | -5.6685 | 0 |  |  | -1.9308 | -1.9308 | -1.9308 | 0 | #VALUE! | -9.6538
|  |  | II |  |  | -5.6685 |  |  | 0.858 | 546.2 | -1.9308
| 1 | 60 | I |  |  | -5.6685 | -5.6685 | 0 | 0.859 | 822 | 3.6276 | 3.4471 | 3.4471 | 0.18055 | #VALUE! | 17.2354
|  |  | II |  |  | -5.6685 |  |  | 0.859 | 768.6 | 3.2665
| 1.33 | 80 | I |  |  | -5.6685 | -5.6685 | 0 | 0.858 | 970.2 | 4.6297 | 4.3011 | 4.3011 | 0.32863 | #VALUE! | 21.5056
|  |  | II |  |  | -5.6685 |  |  | 0.858 | 873 | 3.9725
| 1.66 | 100 | I |  |  | -5.6685 | -5.6685 | 0 | 0.859 | 1124.1 | 5.6704 | 5.313 | 5.313 | 0.35737 | #VALUE! | 26.5652
|  |  | II |  |  | -5.6685 |  |  | 0.858 | 1018.4 | 4.9557
| 2 | 120 | I |  |  | -5.6685 | -5.6685 | 0 | 0.859 | 1124.3 | 5.6718 | 5.8587 | 5.8587 | 0.18697 | #VALUE! | 29.2937
|  |  | II |  |  | -5.6685 |  |  | 0.858 | 1179.6 | 6.0457
| 2.5 | 150 | I |  |  | -5.6685 | -5.6685 | 0 | 0.859 | 1263.4 | 6.6124 | 6.2817 | 6.2817 | 0.33066 | #VALUE! | 31.4085
|  |  | II |  |  | -5.6685 |  |  | 0.857 | 1165.6 | 5.951
| 3.5 | 210 | I |  |  | -5.6685 | -5.6685 | 0 | 0.857 | 1280.2 | 6.726 | 6.7317 | 6.7317 | 0.0057477 | #VALUE! | 33.6586
|  |  | II |  |  | -5.6685 |  |  | 0.858 | 1281.9 | 6.7375
| 5 | 300 | I |  |  | -5.6685 | -5.6685 | 0 | 0.858 | 1356.1 | 7.2392 | 6.9863 | 6.9863 | 0.2529 | #VALUE! | 34.9315
|  |  | II |  |  | -5.6685 |  |  | 0.858 | 1281.3 | 6.7334
| 22 | 1320 | I |  |  | -5.6685 | -5.6685 | 0 | 0.858 | 2108.9 | 12.3296 | 12.6441 | 12.6441 | 0.31443 | #VALUE! | 63.2204
|  |  | II |  |  | -5.6685 |  |  | 0.859 | 2201.9 | 12.9585
| 24 | 1440 | I |  |  | -5.6685 | -5.6685 | 0 | 0.858 | 2081.6 | 12.145 | 12.425 | 12.425 | 0.27995 | #VALUE! | 62.125
|  |  | II |  |  | -5.6685 |  |  | 0.858 | 2164.4 | 12.7049
1 M IPA, 1 mM PLP; Inkubation 10 min
| Reaction time [h] | Reaction time [min] | Sample Nr. | (R)-3-OH-PAC |  |  |  |  | Metaraminol | [5 empty] | Conversion | Yield
|  |  |  | retention time [min] | peak area [mAu] | concentration [mM] | Mittelwert | Standardabweichung | retention time [min] | peak area [mAu] | concentration [mM] | Mittelwert | n [µmol] | Standardabweichung
| 0 | 0 | I |  |  | -5.6685 | -5.6685 | 0 |  |  | -1.9308 | -1.9308 | 0 | 0 | 65.9387 | -9.6538
|  |  | II |  |  | -5.6685 |  |  |  |  | -1.9308
| 0.75 | 45 | I |  |  | -5.6685 | -5.6685 | 0 | 0.852 | 401.6 | 0.78487 | 0.88934 | 0.88934 | 0.10447 | #VALUE! | 4.4467
|  |  | II |  |  | -5.6685 |  |  | 0.852 | 432.5 | 0.99381
| 1 | 60 | I |  |  | -5.6685 | -5.6685 | 0 | 0.854 | 551.9 | 1.8012 | 1.6981 | 1.6981 | 0.10312 | #VALUE! | 8.4904
|  |  | II |  |  | -5.6685 |  |  | 0.853 | 521.4 | 1.595
| 1.33 | 80 | I |  |  | -5.6685 | -5.6685 | 0 | 0.849 | 559.8 | 1.8546 | 2.1116 | 2.1116 | 0.25696 | #VALUE! | 10.5579
|  |  | II |  |  | -5.6685 |  |  | 0.85 | 635.8 | 2.3685
| 1.66 | 100 | I |  |  | -5.6685 | -5.6685 | 0 | 0.857 | 783.6 | 3.368 | 3.0549 | 3.0549 | 0.31308 | #VALUE! | 15.2744
|  |  | II |  |  | -5.6685 |  |  | 0.859 | 691 | 2.7418
| 2 | 120 | I |  |  | -5.6685 | -5.6685 | 0 | 0.851 | 794.2 | 3.4396 | 3.1191 | 3.1191 | 0.32052 | #VALUE! | 15.5956
|  |  | II |  |  | -5.6685 |  |  | 0.854 | 699.4 | 2.7986
| 2.5 | 150 | I |  |  | -5.6685 | -5.6685 | 0 | 0.85 | 832.1 | 3.6959 | 3.562 | 3.562 | 0.13389 | #VALUE! | 17.8101
|  |  | II |  |  | -5.6685 |  |  | 0.85 | 792.5 | 3.4281
| 3.5 | 210 | I |  |  | -5.6685 | -5.6685 | 0 | 0.85 | 874.1 | 3.9799 | 3.8055 | 3.8055 | 0.17446 | #VALUE! | 19.0273
|  |  | II |  |  | -5.6685 |  |  | 0.85 | 822.5 | 3.631
| 5 | 300 | I |  |  | -5.6685 | -5.6685 | 0 | 0.85 | 913.5 | 4.2463 | 4.3042 | 4.3042 | 0.057815 | #VALUE! | 21.5208
|  |  | II |  |  | -5.6685 |  |  | 0.85 | 930.6 | 4.362
| 22 | 1320 | I |  |  | -5.6685 | -5.6685 | 0 | 0.859 | 1401.5 | 7.5462 | 7.1418 | 7.1418 | 0.40437 | #VALUE! | 35.7092
|  |  | II |  |  | -5.6685 |  |  | 0.859 | 1281.9 | 6.7375
| 24 | 1440 | I |  |  | -5.6685 | -5.6685 | 0 | 0.851 | 1397.7 | 7.5205 | 6.515 | 6.515 | 1.0055 | #VALUE! | 32.575
|  |  | II |  |  | -5.6685 |  |  | 0.849 | 1100.3 | 5.5095
125 mM IPA, 1 mM PLP; Inkubation 3 h
| Reaction time [h] | Reaction time [min] | Sample Nr. | (R)-3-OH-PAC |  |  |  |  | Metaraminol | [5 empty] | Conversion | Yield
|  |  |  | retention time [min] | peak area [mAu] | concentration [mM] | Mittelwert | Standardabweichung | retention time [min] | peak area [mAu] | concentration [mM] | Mittelwert | n [µmol] | Standardabweichung
| 0 | 0 | I |  |  | -5.6685 | -5.6685 | 0 |  |  | -1.9308 | -1.9308 | 0 | 0 | 65.9387 | -9.6538
|  |  | II |  |  | -5.6685 |  |  |  |  | -1.9308
| 0.75 | 45 | I |  |  | -5.6685 | -5.6685 | 0 | 0.856 | 555.2 | 1.8235 | 1.8384 | 1.8384 | 0.014876 | #VALUE! | 9.1919
|  |  | II |  |  | -5.6685 |  |  | 0.857 | 559.6 | 1.8533
| 1 | 60 | I |  |  | -5.6685 | -5.6685 | 0 | 0.856 | 694.9 | 2.7682 | 2.9146 | 2.9146 | 0.1464 | #VALUE! | 14.5728
|  |  | II |  |  | -5.6685 |  |  | 0.86 | 738.2 | 3.061
| 1.33 | 80 | I |  |  | -5.6685 | -5.6685 | 0 | 0.858 | 886.5 | 4.0638 | 4.1179 | 4.1179 | 0.054096 | #VALUE! | 20.5893
|  |  | II |  |  | -5.6685 |  |  | 0.859 | 902.5 | 4.172
| 1.66 | 100 | I |  |  | -5.6685 | -5.6685 | 0 | 0.857 | 966.2 | 4.6027 | 4.8509 | 4.8509 | 0.24817 | #VALUE! | 24.2543
|  |  | II |  |  | -5.6685 |  |  | 0.857 | 1039.6 | 5.099
| 2 | 120 | I |  |  | -5.6685 | -5.6685 | 0 | 0.858 | 1059.7 | 5.2349 | 5.3387 | 5.3387 | 0.1038 | #VALUE! | 26.6937
|  |  | II |  |  | -5.6685 |  |  | 0.86 | 1090.4 | 5.4425
| 2.5 | 150 | I |  |  | -5.6685 | -5.6685 | 0 | 0.858 | 1049.1 | 5.1633 | 5.3442 | 5.3442 | 0.18088 | #VALUE! | 26.7208
|  |  | II |  |  | -5.6685 |  |  | 0.859 | 1102.6 | 5.525
| 3.5 | 210 | I |  |  | -5.6685 | -5.6685 | 0 | 0.86 | 1171.7 | 5.9923 | 6.0535 | 6.0535 | 0.061196 | #VALUE! | 30.2674
|  |  | II |  |  | -5.6685 |  |  | 0.86 | 1189.8 | 6.1147
| 20 | 1200 | I |  |  | -5.6685 | -5.6685 | 0 | 0.859 | 1780.8 | 10.111 | 10.5012 | 10.5012 | 0.39017 | #VALUE! | 52.506
|  |  | II |  |  | -5.6685 |  |  | 0.858 | 1896.2 | 10.8914
| 24 | 1440 | I |  |  | -5.6685 | -5.6685 | 0 | 0.859 | 1972.7 | 11.4087 | 11.7042 | 11.7042 | 0.2955 | #VALUE! | 58.5208
|  |  | II |  |  | -5.6685 |  |  | 0.856 | 2060.1 | 11.9997
250 mM IPA, 1 mM PLP; Inkubation 3 h
| Reaction time [h] | Reaction time [min] | Sample Nr. | (R)-3-OH-PAC |  |  |  |  | Metaraminol | [5 empty] | Conversion | Yield
|  |  |  | retention time [min] | peak area [mAu] | concentration [mM] | Mittelwert | Standardabweichung | retention time [min] | peak area [mAu] | concentration [mM] | Mittelwert | n [µmol] | Standardabweichung
| 0 | 0 | I |  |  | -5.6685 | -5.6685 | 0 |  |  | -1.9308 | -1.9308 | 0 | 0 | 65.9387 | -9.6538
|  |  | II |  |  | -5.6685 |  |  |  |  | -1.9308
| 0.75 | 45 | I |  |  | -5.6685 | -5.6685 | 0 | 0.859 | 588.6 | 2.0494 | 1.9784 | 1.9784 | 0.071001 | #VALUE! | 9.8918
|  |  | II |  |  | -5.6685 |  |  | 0.858 | 567.6 | 1.9074
| 1 | 60 | I |  |  | -5.6685 | -5.6685 | 0 | 0.858 | 689 | 2.7283 | 2.8895 | 2.8895 | 0.16127 | #VALUE! | 14.4477
|  |  | II |  |  | -5.6685 |  |  | 0.858 | 736.7 | 3.0508
| 1.33 | 80 | I |  |  | -5.6685 | -5.6685 | 0 | 0.858 | 916.7 | 4.268 | 4.3518 | 4.3518 | 0.083849 | #VALUE! | 21.7591
|  |  | II |  |  | -5.6685 |  |  | 0.859 | 941.5 | 4.4357
| 1.66 | 100 | I |  |  | -5.6685 | -5.6685 | 0 | 0.859 | 989.3 | 4.7589 | 4.9675 | 4.9675 | 0.20861 | #VALUE! | 24.8375
|  |  | II |  |  | -5.6685 |  |  | 0.858 | 1051 | 5.1761
| 2 | 120 | I |  |  | -5.6685 | -5.6685 | 0 | 0.859 | 1134 | 5.7374 | 5.4963 | 5.4963 | 0.24107 | #VALUE! | 27.4815
|  |  | II |  |  | -5.6685 |  |  | 0.858 | 1062.7 | 5.2552
| 2.5 | 150 | I |  |  | -5.6685 | -5.6685 | 0 | 0.858 | 1178.3 | 6.0369 | 6.2192 | 6.2192 | 0.18224 | #VALUE! | 31.0958
|  |  | II |  |  | -5.6685 |  |  | 0.861 | 1232.2 | 6.4014
| 3.5 | 210 | I |  |  | -5.6685 | -5.6685 | 0 | 0.858 | 1225.7 | 6.3574 | 6.4653 | 6.4653 | 0.10785 | #VALUE! | 32.3265
|  |  | II |  |  | -5.6685 |  |  | 0.858 | 1257.6 | 6.5731
| 20 | 1200 | I |  |  | -5.6685 | -5.6685 | 0 | 0.859 | 1872.2 | 10.7291 | 10.9113 | 10.9113 | 0.18224 | #VALUE! | 54.5566
|  |  | II |  |  | -5.6685 |  |  | 0.859 | 1926.1 | 11.0936
| 24 | 1440 | I |  |  | -5.6685 | -5.6685 | 0 | 0.859 | 1948.7 | 11.2464 | 11.743 | 11.743 | 0.49667 | #VALUE! | 58.7152
|  |  | II |  |  | -5.6685 |  |  | 0.859 | 2095.6 | 12.2397
500 mM IPA, 1 mM PLP; Inkubation 3 h
| Reaction time [h] | Reaction time [min] | Sample Nr. | (R)-3-OH-PAC |  |  |  |  | Metaraminol | [5 empty] | Conversion | Yield
|  |  |  | retention time [min] | peak area [mAu] | concentration [mM] | Mittelwert | Standardabweichung | retention time [min] | peak area [mAu] | concentration [mM] | Mittelwert | n [µmol] | Standardabweichung
| 0 | 0 | I |  |  | -5.6685 | -5.6685 | 0 |  |  | -1.9308 | -1.9308 | 0 | 0 | 65.9387 | -9.6538
|  |  | II |  |  | -5.6685 |  |  |  |  | -1.9308
| 0.75 | 45 | I |  |  | -5.6685 | -5.6685 | 0 | 0.87 | 560.3 | 1.858 | 1.9354 | 1.9354 | 0.077425 | #VALUE! | 9.6771
|  |  | II |  |  | -5.6685 |  |  | 0.857 | 583.2 | 2.0128
| 1 | 60 | I |  |  | -5.6685 | -5.6685 | 0 | 0.861 | 834.4 | 3.7115 | 3.5231 | 3.5231 | 0.18832 | #VALUE! | 17.6157
|  |  | II |  |  | -5.6685 |  |  | 0.861 | 778.7 | 3.3348
| 1.33 | 80 | I |  |  | -5.6685 | -5.6685 | 0 | 0.858 | 942.2 | 4.4404 | 4.2426 | 4.2426 | 0.19779 | #VALUE! | 21.2131
|  |  | II |  |  | -5.6685 |  |  | 0.859 | 883.7 | 4.0448
| 1.66 | 100 | I |  |  | -5.6685 | -5.6685 | 0 | 0.859 | 1031.4 | 5.0436 | 4.8925 | 4.8925 | 0.15113 | #VALUE! | 24.4623
|  |  | II |  |  | -5.6685 |  |  | 0.859 | 986.7 | 4.7413
| 2 | 120 | I |  |  | -5.6685 | -5.6685 | 0 | 0.858 | 1112.4 | 5.5913 | 5.4692 | 5.4692 | 0.12205 | #VALUE! | 27.3462
|  |  | II |  |  | -5.6685 |  |  | 0.859 | 1076.3 | 5.3472
| 2.5 | 150 | I |  |  | -5.6685 | -5.6685 | 0 | 0.859 | 1259.9 | 6.5887 | 6.445 | 6.445 | 0.14369 | #VALUE! | 32.225
|  |  | II |  |  | -5.6685 |  |  | 0.858 | 1217.4 | 6.3013
| 3.5 | 210 | I |  |  | -5.6685 | -5.6685 | 0 | 0.859 | 1337.2 | 7.1114 | 6.8612 | 6.8612 | 0.25019 | #VALUE! | 34.306
|  |  | II |  |  | -5.6685 |  |  | 0.86 | 1263.2 | 6.611
| 20 | 1200 | I |  |  | -5.6685 | -5.6685 | 0 | 0.86 | 1854.7 | 10.6107 | 10.6402 | 10.6402 | 0.029415 | #VALUE! | 53.2008
|  |  | II |  |  | -5.6685 |  |  | 0.863 | 1863.4 | 10.6696
| 24 | 1440 | I |  |  | -5.6685 | -5.6685 | 0 | 0.858 | 2093.2 | 12.2235 | 11.9165 | 11.9165 | 0.307 | #VALUE! | 59.5824
|  |  | II |  |  | -5.6685 |  |  | 0.859 | 2002.4 | 11.6095
1 M IPA, 1 mM PLP; Inkubation 3h min
| Reaction time [h] | Reaction time [min] | Sample Nr. | (R)-3-OH-PAC |  |  |  |  | Metaraminol | [5 empty] | Conversion | Yield
|  |  |  | retention time [min] | peak area [mAu] | concentration [mM] | Mittelwert | Standardabweichung | retention time [min] | peak area [mAu] | concentration [mM] | Mittelwert | n [µmol] | Standardabweichung
| 0 | 0 | I |  |  | -5.6685 | -5.6685 | 0 |  |  | -1.9308 | -1.9308 | 0 | 0 | 65.9387 | -9.6538
|  |  | II |  |  | -5.6685 |  |  |  |  | -1.9308
| 0.75 | 45 | I |  |  | -5.6685 | -5.6685 | 0 | 0.849 | 365.5 | 0.54076 | 1.376 | 1.376 | 0.83521 | #VALUE! | 6.8798
|  |  | II |  |  | -5.6685 |  |  | 0.849 | 327 | 2.2112
| 1 | 60 | I |  |  | -5.6685 | -5.6685 | 0 | 0.849 | 483.2 | 1.3366 | 1.292 | 1.292 | 0.044629 | #VALUE! | 6.4601
|  |  | II |  |  | -5.6685 |  |  | 0.849 | 470 | 1.2474
| 1.33 | 80 | I |  |  | -5.6685 | -5.6685 | 0 | 0.849 | 551.9 | 1.8012 | 1.81 | 1.81 | 0.0087906 | #VALUE! | 9.0499
|  |  | II |  |  | -5.6685 |  |  | 0.849 | 554.5 | 1.8188
| 1.66 | 100 | I |  |  | -5.6685 | -5.6685 | 0 | 0.849 | 641.1 | 2.4044 | 2.376 | 2.376 | 0.0284 | #VALUE! | 11.8798
|  |  | II |  |  | -5.6685 |  |  | 0.849 | 632.7 | 2.3476
| 2 | 120 | I |  |  | -5.6685 | -5.6685 | 0 | 0.849 | 672.2 | 2.6147 | 2.7398 | 2.7398 | 0.1251 | #VALUE! | 13.6988
|  |  | II |  |  | -5.6685 |  |  | 0.849 | 709.2 | 2.8649
| 2.5 | 150 | I |  |  | -5.6685 | -5.6685 | 0 | 0.85 | 761.2 | 3.2165 | 3.0089 | 3.0089 | 0.20759 | #VALUE! | 15.0445
|  |  | II |  |  | -5.6685 |  |  | 0.85 | 699.8 | 2.8013
| 3 | 180 | I |  |  | -5.6685 | -5.6685 | 0 | 0.849 | 736.7 | 3.0508 | 3.1167 | 3.1167 | 0.06593 | #VALUE! | 15.5837
|  |  | II |  |  | -5.6685 |  |  | 0.85 | 756.2 | 3.1827
| 3.5 | 210 | I |  |  | -5.6685 | -5.6685 | 0 | 0.849 | 707.7 | 2.8547 | 3.0437 | 3.0437 | 0.189 | #VALUE! | 15.2186
|  |  | II |  |  | -5.6685 |  |  | 0.49 | 763.6 | 3.2327
| 20 | 1200 | I |  |  | -5.6685 | -5.6685 | 0 | 0.849 | 957.4 | 4.5432 | 4.7285 | 4.7285 | 0.18528 | #VALUE! | 23.6424
|  |  | II |  |  | -5.6685 |  |  | 0.849 | 1012.2 | 4.9138
| 24 | 1440 | I |  |  | -5.6685 | -5.6685 | 0 | 0.849 | 1127.3 | 5.6921 | 5.7749 | 5.7749 | 0.082835 | #VALUE! | 28.8745
|  |  | II |  |  | -5.6685 |  |  | 0.849 | 1151.8 | 5.8577

## IPA-plotting
Time in min | concentration metaraminol in mmol/L
0 | 0
45 | 2.1204
60 | 3.4258
80 | 4.482
100 | 5.2133
120 | 5.5751
159.6 | 6.2269
180 | 6.3493
300 | 7.176
1320 | 13.3825
1440 | 13.844

## PAC
08.06.2022 - 09.06.2022
09.06.2022-10.06.2022
14.06.2022-15.06.2022
Einfluss Inhibitoren: Verschiedene PAC Konzentrationen
Sample dilution: 1:20 |  |  | Detection: 220 nm | [6 empty] | Reaktionsbedingungen:
20 mM PAC
Calibration | [9 empty] | 125 mM IPA
PAC |  | Metaraminol | [7 empty] | 1 mM PLP
m | 3526.7 | m | 2957.7 | [6 empty] | 100 mM Kpi-Puffer
b | 999.55 | b | 285.53
40 mM PAC, 1 mM PLP; Inkubation 10 min
| Reaction time [h] | Reaction time [min] | Sample Nr. | (R)-3-OH-PAC |  |  |  |  | Metaraminol | [5 empty] | Conversion | Yield
|  |  |  | retention time [min] | peak area [mAu] | concentration [mM] | Mittelwert | Standardabweichung | retention time [min] | peak area [mAu] | concentration [mM] | c Mittelwert | n [µmol] | Standardabweichung
| 0 | 0 | I |  |  | -5.6685 | -5.6685 | 0 |  |  | -1.9308 | -1.9308 | 0 | 0 | 65.9387 | -9.6538
|  |  | II |  |  | -5.6685 |  |  |  |  | -1.9308
| 0.75 | 45 | I |  |  | -5.6685 | -5.6685 | 0 | 0.855 | 615.7 | 2.2326 | 2.0017 | 2.0017 | 0.23092 | #VALUE! | 10.0085
|  |  | II |  |  | -5.6685 |  |  | 0.856 | 547.4 | 1.7708
| 1 | 60 | I |  |  | -5.6685 | -5.6685 | 0 | 0.854 | 794.7 | 3.443 | 3.161 | 3.161 | 0.28198 | #VALUE! | 15.8052
|  |  | II |  |  | -5.6685 |  |  | 0.855 | 711.3 | 2.8791
| 1.33 | 80 | I |  |  | -5.6685 | -5.6685 | 0 | 0.855 | 906.7 | 4.2004 | 4.0648 | 4.0648 | 0.13558 | #VALUE! | 20.3239
|  |  | II |  |  | -5.6685 |  |  | 0.855 | 866.6 | 3.9292
| 1.66 | 100 | I |  |  | -5.6685 | -5.6685 | 0 | 0.855 | 1049.8 | 5.168 | 5.1342 | 5.1342 | 0.03381 | #VALUE! | 25.671
|  |  | II |  |  | -5.6685 |  |  | 0.856 | 1039.8 | 5.1004
| 2 | 120 | I |  |  | -5.6685 | -5.6685 | 0 | 0.857 | 1142.6 | 5.7955 | 5.6386 | 5.6386 | 0.15688 | #VALUE! | 28.1932
|  |  | II |  |  | -5.6685 |  |  | 0.856 | 1096.2 | 5.4818
| 2.33 | 140 | I |  |  | -5.6685 | -5.6685 | 0 | 0.857 | 1221.9 | 6.3317 | 6.0822 | 6.0822 | 0.24952 | #VALUE! | 30.4111
|  |  | II |  |  | -5.6685 |  |  | 0.856 | 1148.1 | 5.8327
| 3.5 | 210 | I |  |  | -5.6685 | -5.6685 | 0 | 0.856 | 1314.5 | 6.9579 | 6.5806 | 6.5806 | 0.37732 | #VALUE! | 32.9029
|  |  | II |  |  | -5.6685 |  |  | 0.855 | 1202.9 | 6.2033
| 5 | 300 | I |  |  | -5.6685 | -5.6685 | 0 | 0.855 | 1319.1 | 6.989 | 7.1743 | 7.1743 | 0.18528 | #VALUE! | 35.8715
|  |  | II |  |  | -5.6685 |  |  | 0.855 | 1373.9 | 7.3596
| 22 | 1320 | I |  |  | -5.6685 | -5.6685 | 0 | 0.856 | 1318.9 | 6.9877 | 6.9123 | 6.9123 | 0.075396 | #VALUE! | 34.5613
|  |  | II |  |  | -5.6685 |  |  | 0.856 | 1296.6 | 6.8369
| 24 | 1440 | I |  |  | -5.6685 | -5.6685 | 0 | 0.856 | 1276.8 | 6.703 | 6.7408 | 6.7408 | 0.037867 | #VALUE! | 33.7042
|  |  | II |  |  | -5.6685 |  |  | 0.856 | 1288 | 6.7787
100 mM PAC, 1 mM PLP; Inkubation 10 min
| Reaction time [h] | Reaction time [min] | Sample Nr. | (R)-3-OH-PAC |  |  |  |  | Metaraminol | [5 empty] | Conversion | Yield
|  |  |  | retention time [min] | peak area [mAu] | concentration [mM] | Mittelwert | Standardabweichung | retention time [min] | peak area [mAu] | concentration [mM] | Mittelwert | n [µmol] | Standardabweichung
| 0 | 0 | I |  |  | -5.6685 | -5.6685 | 0 |  |  | -1.9308 | -1.9308 | 0 | 0 | 65.9387 | -9.6538
|  |  | II |  |  | -5.6685 |  |  |  |  | -1.9308
| 0.75 | 45 | I |  |  | -5.6685 | -5.6685 | 0 | 0.857 | 372.9 | 0.5908 | 0.63205 | 0.63205 | 0.041248 | #VALUE! | 3.1602
|  |  | II |  |  | -5.6685 |  |  | 0.857 | 385.1 | 0.67329
| 1 | 60 | I |  |  | -5.6685 | -5.6685 | 0 | 0.857 | 496.3 | 1.4252 | 1.3265 | 1.3265 | 0.098725 | #VALUE! | 6.6325
|  |  | II |  |  | -5.6685 |  |  | 0.86 | 467.1 | 1.2278
| 1.33 | 80 | I |  |  | -5.6685 | -5.6685 | 0 | 0.856 | 604.6 | 2.1576 | 2.2793 | 2.2793 | 0.12172 | #VALUE! | 11.3964
|  |  | II |  |  | -5.6685 |  |  | 0.856 | 640.6 | 2.401
| 1.66 | 100 | I |  |  | -5.6685 | -5.6685 | 0 | 0.856 | 697.4 | 2.7851 | 2.5416 | 2.5416 | 0.24343 | #VALUE! | 12.7082
|  |  | II |  |  | -5.6685 |  |  | 0.856 | 625.4 | 2.2982
| 2 | 120 | I |  |  | -5.6685 | -5.6685 | 0 | 0.856 | 736.9 | 3.0522 | 3.0867 | 3.0867 | 0.034486 | #VALUE! | 15.4333
|  |  | II |  |  | -5.6685 |  |  | 0.856 | 747.1 | 3.1211
| 2.5 | 150 | I |  |  | -5.6685 | -5.6685 | 0 | 0.852 | 755.6 | 3.1786 | 3.1198 | 3.1198 | 0.058829 | #VALUE! | 15.5989
|  |  | II |  |  | -5.6685 |  |  | 0.851 | 738.2 | 3.061
| 3.1667 | 190 | I |  |  | -5.6685 | -5.6685 | 0 | 0.851 | 797.2 | 3.4599 | 3.28 | 3.28 | 0.17987 | #VALUE! | 16.4002
|  |  | II |  |  | -5.6685 |  |  | 0.851 | 744 | 3.1002
| 3.5 | 210 | I |  |  | -5.6685 | -5.6685 | 0 | 0.851 | 843.5 | 3.773 | 3.7645 | 3.7645 | 0.0084525 | #VALUE! | 18.8227
|  |  | II |  |  | -5.6685 |  |  | 0.851 | 841 | 3.7561
| 5 | 300 | I |  |  | -5.6685 | -5.6685 | 0 | 0.851 | 945.3 | 4.4614 | 4.1263 | 4.1263 | 0.33506 | #VALUE! | 20.6316
|  |  | II |  |  | -5.6685 |  |  | 0.851 | 846.2 | 3.7913
| 22.5 | 1350 | I |  |  | -5.6685 | -5.6685 | 0 | 0.86 | 1331.9 | 7.0756 | 7.1682 | 7.1682 | 0.09264 | #VALUE! | 35.841
|  |  | II |  |  | -5.6685 |  |  | 0.859 | 1359.3 | 7.2608
| 24 | 1440 | I |  |  | -5.6685 | -5.6685 | 0 | 0.849 | 1018.3 | 4.955 | 4.8864 | 4.8864 | 0.068634 | #VALUE! | 24.4318
|  |  | II |  |  | -5.6685 |  |  | 0.849 | 998 | 4.8177
160 mM PAC, 1 mM PLP; Inkubation 10 min
| Reaction time [h] | Reaction time [min] | Sample Nr. | (R)-3-OH-PAC |  |  |  |  | Metaraminol | [5 empty] | Conversion | Yield
|  |  |  | retention time [min] | peak area [mAu] | concentration [mM] | Mittelwert | Standardabweichung | retention time [min] | peak area [mAu] | concentration [mM] | Mittelwert | n [µmol] | Standardabweichung
| 0 | 0 | I |  |  | -5.6685 | -5.6685 | 0 |  |  | -1.9308 | -1.9308 | 0 | 0 | 65.9387 | -9.6538
|  |  | II |  |  | -5.6685 |  |  |  |  | -1.9308
| 0.75 | 45 | I |  |  | -5.6685 | -5.6685 | 0 | 0.855 | 347 | 0.41566 | #DIV/0! | #DIV/0! | #DIV/0! | #VALUE! | #DIV/0!
|  |  | II |  |  | -5.6685 |  |  | 0.856 | 343.2 | #DIV/0!
| 1 | 60 | I |  |  | -5.6685 | -5.6685 | 0 | 0.855 | 481.8 | 1.3272 | 1.1896 | 1.1896 | 0.13761 | #VALUE! | 5.9479
|  |  | II |  |  | -5.6685 |  |  | 0.855 | 441.1 | 1.052
| 1.33 | 80 | I |  |  | -5.6685 | -5.6685 | 0 | 0.855 | 603.9 | 2.1528 | 2.0139 | 2.0139 | 0.13896 | #VALUE! | 10.0693
|  |  | II |  |  | -5.6685 |  |  | 0.85 | 562.8 | 1.8749
| 1.66 | 100 | I |  |  | -5.6685 | -5.6685 | 0 | 0.856 | 756.9 | 3.1874 | 2.9075 | 2.9075 | 0.27995 | #VALUE! | 14.5373
|  |  | II |  |  | -5.6685 |  |  | 0.856 | 674.1 | 2.6275
| 2 | 120 | I |  |  | -5.6685 | -5.6685 | 0 | 0.857 | 808.3 | 3.535 | 3.3554 | 3.3554 | 0.17953 | #VALUE! | 16.7772
|  |  | II |  |  | -5.6685 |  |  | 0.856 | 755.2 | 3.1759
| 2.5 | 150 | I |  |  | -5.6685 | -5.6685 | 0 | 0.856 | 931.2 | 4.366 | 4.2528 | 4.2528 | 0.11326 | #VALUE! | 21.2638
|  |  | II |  |  | -5.6685 |  |  | 0.856 | 897.7 | 4.1395
| 3.5 | 210 | I |  |  | -5.6685 | -5.6685 | 0 | 0.857 | 1077.4 | 5.3546 | 5.1305 | 5.1305 | 0.22416 | #VALUE! | 25.6524
|  |  | II |  |  | -5.6685 |  |  | 0.856 | 1011.1 | 4.9063
| 5 | 300 | I |  |  | -5.6685 | -5.6685 | 0 | 0.855 | 1259.8 | 6.588 | 6.3872 | 6.3872 | 0.20083 | #VALUE! | 31.936
|  |  | II |  |  | -5.6685 |  |  | 0.855 | 1200.4 | 6.1864
| 22 | 1320 | I |  |  | -5.6685 | -5.6685 | 0 | 0.855 | 1593.6 | 8.8452 | 7.5384 | 7.5384 | 1.3068 | #VALUE! | 37.6921
|  |  | II |  |  | -5.6685 |  |  | 0.858 | 1207.1 | 6.2317
| 24 | 1440 | I |  |  | -5.6685 | -5.6685 | 0 | 0.856 | 1133 | 5.7306 | 5.4706 | 5.4706 | 0.26 | #VALUE! | 27.353
|  |  | II |  |  | -5.6685 |  |  | 0.856 | 1056.1 | 5.2106
40 mM PAC, 1 mM PLP; Inkubation 3 h
| Reaction time [h] | Reaction time [min] | Sample Nr. | (R)-3-OH-PAC |  |  |  |  | Metaraminol | [5 empty] | Conversion | Yield
|  |  |  | retention time [min] | peak area [mAu] | concentration [mM] | Mittelwert | Standardabweichung | retention time [min] | peak area [mAu] | concentration [mM] | Mittelwert | n [µmol] | Standardabweichung
| 0 | 0 | I |  |  | -5.6685 | -5.6685 | 0 |  |  | -1.9308 | -1.9308 | 0 | 0 | 65.9387 | -9.6538
|  |  | II |  |  | -5.6685 |  |  |  |  | -1.9308
| 0.75 | 45 | I |  |  | -5.6685 | -5.6685 | 0 | 0.856 | 499.1 | 1.4442 | 1.312 | 1.312 | 0.1322 | #VALUE! | 6.5598
|  |  | II |  |  | -5.6685 |  |  | 0.856 | 460 | 1.1798
| 1 | 60 | I |  |  | -5.6685 | -5.6685 | 0 | 0.856 | 615 | 2.2279 | 2.1853 | 2.1853 | 0.042601 | #VALUE! | 10.9264
|  |  | II |  |  | -5.6685 |  |  | 0.857 | 602.4 | 2.1427
| 1.33 | 80 | I |  |  | -5.6685 | -5.6685 | 0 | 0.855 | 743.2 | 3.0948 | 3.0603 | 3.0603 | 0.034486 | #VALUE! | 15.3014
|  |  | II |  |  | -5.6685 |  |  | 0.855 | 733 | 3.0258
| 1.66 | 100 | I |  |  | -5.6685 | -5.6685 | 0 | 0.856 | 834.2 | 3.7101 | 3.5897 | 3.5897 | 0.12036 | #VALUE! | 17.9487
|  |  | II |  |  | -5.6685 |  |  | 0.856 | 798.6 | 3.4694
| 2 | 120 | I |  |  | -5.6685 | -5.6685 | 0 | 0.855 | 917 | 4.27 | 4.2206 | 4.2206 | 0.049363 | #VALUE! | 21.1032
|  |  | II |  |  | -5.6685 |  |  | 0.854 | 902.4 | 4.1713
| 2.5 | 150 | I |  |  | -5.6685 | -5.6685 | 0 | 0.855 | 985.5 | 4.7332 | 4.8647 | 4.8647 | 0.13152 | #VALUE! | 24.3236
|  |  | II |  |  | -5.6685 |  |  | 0.856 | 1024.4 | 4.9962
| 3.5 | 210 | I |  |  | -5.6685 | -5.6685 | 0 | 0.856 | 1104.7 | 5.5392 | 5.6234 | 5.6234 | 0.084187 | #VALUE! | 28.1171
|  |  | II |  |  | -5.6685 |  |  | 0.856 | 1129.6 | 5.7076
| 20 | 1200 | I |  |  | -5.6685 | -5.6685 | 0 | 0.856 | 983.3 | 4.7183 | 4.7224 | 4.7224 | 0.0040572 | #VALUE! | 23.6119
|  |  | II |  |  | -5.6685 |  |  | 0.85 | 984.5 | 4.7264
| 24 | 1440 | I |  |  | -5.6685 | -5.6685 | 0 | 0.857 | 1131.8 | 5.7225 | 5.6028 | 5.6028 | 0.11969 | #VALUE! | 28.014
|  |  | II |  |  | -5.6685 |  |  | 0.856 | 1096.4 | 5.4831
100 mM PAC, 1 mM PLP; Inkubation 3 h
| Reaction time [h] | Reaction time [min] | Sample Nr. | (R)-3-OH-PAC |  |  |  |  | Metaraminol | [5 empty] | Conversion | Yield
|  |  |  | retention time [min] | peak area [mAu] | concentration [mM] | Mittelwert | Standardabweichung | retention time [min] | peak area [mAu] | concentration [mM] | Mittelwert | n [µmol] | Standardabweichung
| 0 | 0 | I |  |  | -5.6685 | -5.6685 | 0 |  |  | -1.9308 | -1.9308 | 0 | 0 | 65.9387 | -9.6538
|  |  | II |  |  | -5.6685 |  |  |  |  | -1.9308
| 0.75 | 45 | I |  |  | -5.6685 | -5.6685 | 0 |  | n.d | #VALUE! | #VALUE! | #VALUE! | #VALUE! | #VALUE! | #VALUE!
|  |  | II |  |  | -5.6685 |  |  |  | n.d | #VALUE!
| 1 | 60 | I |  |  | -5.6685 | -5.6685 | 0 |  | n.d | #VALUE! | #VALUE! | #VALUE! | #VALUE! | #VALUE! | #VALUE!
|  |  | II |  |  | -5.6685 |  |  |  | n.d | #VALUE!
| 1.33 | 80 | I |  |  | -5.6685 | -5.6685 | 0 |  | n.d | #VALUE! | #VALUE! | #VALUE! | #VALUE! | #VALUE! | #VALUE!
|  |  | II |  |  | -5.6685 |  |  |  | n.d | #VALUE!
| 1.66 | 100 | I |  |  | -5.6685 | -5.6685 | 0 |  | n.d | #VALUE! | #VALUE! | #VALUE! | #VALUE! | #VALUE! | #VALUE!
|  |  | II |  |  | -5.6685 |  |  |  | n.d | #VALUE!
| 2 | 120 | I |  |  | -5.6685 | -5.6685 | 0 | 0.849 | 443.7 | 1.0695 | 0.91571 | 0.91571 | 0.15384 | #VALUE! | 4.5786
|  |  | II |  |  | -5.6685 |  |  | 0.849 | 398.2 | 0.76188
| 2.5 | 150 | I |  |  | -5.6685 | -5.6685 | 0 | 0.849 | 517.5 | 1.5686 | 1.3498 | 1.3498 | 0.21875 | #VALUE! | 6.7492
|  |  | II |  |  | -5.6685 |  |  | 0.849 | 452.8 | 1.1311
| 3 | 180 | I |  |  | -5.6685 | -5.6685 | 0 | 0.849 | 573.1 | 1.9446 | 1.5476 | 1.5476 | 0.39693 | #VALUE! | 7.7381
|  |  | II |  |  | -5.6685 |  |  | 0.849 | 455.7 | 1.1507
| 3.5 | 210 | I |  |  | -5.6685 | -5.6685 | 0 | 0.85 | 654.2 | 2.493 | 2.1741 | 2.1741 | 0.31883 | #VALUE! | 10.8706
|  |  | II |  |  | -5.6685 |  |  | 0.85 | 559.9 | 1.8553
| 4 | 240 | I |  |  | -5.6685 | -5.6685 | 0 | 0.848 | 573 | 1.9439 | 1.8509 | 1.8509 | 0.092978 | #VALUE! | 9.2545
|  |  | II |  |  | -5.6685 |  |  | 0.848 | 545.5 | 1.7579
| 20 | 1200 | I |  |  | -5.6685 | -5.6685 | 0 | 0.849 | 920.3 | 4.2923 | 3.7355 | 3.7355 | 0.55685 | #VALUE! | 18.6774
|  |  | II |  |  | -5.6685 |  |  | 0.849 | 755.6 | 3.1786
| 24 | 1440 | I |  |  | -5.6685 | -5.6685 | 0 | 0.849 | 996.6 | 4.8083 | 4.1706 | 4.1706 | 0.63766 | #VALUE! | 20.853
|  |  | II |  |  | -5.6685 |  |  | 0.849 | 808 | 3.5329
100 mM PAC, 1 mM PLP; Inkubation 3 h (Wiederholung 14.06-15.06)
| Reaction time [h] | Reaction time [min] | Sample Nr. | (R)-3-OH-PAC |  |  |  |  | Metaraminol | [5 empty] | Conversion | Yield
|  |  |  | retention time [min] | peak area [mAu] | concentration [mM] | Mittelwert | Standardabweichung | retention time [min] | peak area [mAu] | concentration [mM] | Mittelwert | n [µmol] | Standardabweichung
| 0 | 0 | I |  |  | -5.6685 | -5.6685 | 0 |  |  | -1.9308 | -1.9308 | 0 | 0 | 65.9387 | -9.6538
|  |  | II |  |  | -5.6685 |  |  |  |  | -1.9308
| 0.75 | 45 | I |  |  | -5.6685 | -5.6685 | 0 |  |  | -1.9308 | #DIV/0! | #DIV/0! | #DIV/0! | #VALUE! | #DIV/0!
|  |  | II |  |  | -5.6685 |  |  |  |  | #DIV/0!
| 1 | 60 | I |  |  | -5.6685 | -5.6685 | 0 |  |  | -1.9308 | -1.9308 | -1.9308 | 0 | #VALUE! | -9.6538
|  |  | II |  |  | -5.6685 |  |  |  |  | -1.9308
| 1.33 | 80 | I |  |  | -5.6685 | -5.6685 | 0 | 0.851 | 483.2 | 1.3366 | 1.3316 | 1.3316 | 0.0050715 | #VALUE! | 6.6579
|  |  | II |  |  | -5.6685 |  |  | 0.851 | 481.7 | 1.3265
| 1.66 | 100 | I |  |  | -5.6685 | -5.6685 | 0 | 0.85 | 597.2 | 2.1075 | 2.0078 | 2.0078 | 0.09974 | #VALUE! | 10.0389
|  |  | II |  |  | -5.6685 |  |  | 0.849 | 567.7 | 1.908
| 2 | 120 | I |  |  | -5.6685 | -5.6685 | 0 | 0.849 | 650.3 | 2.4666 | 2.4771 | 2.4771 | 0.010481 | #VALUE! | 12.3853
|  |  | II |  |  | -5.6685 |  |  | 0.849 | 653.4 | 2.4875
| 2.5 | 150 | I |  |  | -5.6685 | -5.6685 | 0 | 0.849 | 771.4 | 3.2855 | 3.1664 | 3.1664 | 0.11901 | #VALUE! | 15.8322
|  |  | II |  |  | -5.6685 |  |  | 0.849 | 736.2 | 3.0474
| 3 | 180 | I |  |  | -5.6685 | -5.6685 | 0 | 0.849 | 836.1 | 3.723 | 3.6733 | 3.6733 | 0.049701 | #VALUE! | 18.3663
|  |  | II |  |  | -5.6685 |  |  | 0.849 | 821.4 | 3.6236
| 3.5 | 210 | I |  |  | -5.6685 | -5.6685 | 0 | 0.849 | 897.6 | 4.1388 | 3.82 | 3.82 | 0.31883 | #VALUE! | 19.1
|  |  | II |  |  | -5.6685 |  |  | 0.849 | 803.3 | 3.5012
| 4 | 240 | I |  |  | -5.6685 | -5.6685 | 0 | 0.849 | 939.8 | 4.4242 | 4.2261 | 4.2261 | 0.19813 | #VALUE! | 21.1303
|  |  | II |  |  | -5.6685 |  |  | 0.849 | 881.2 | 4.0279
| 20 | 1200 | I |  |  | -5.6685 | -5.6685 | 0 | 0.847 | 1577.3 | 8.735 | 8.504 | 8.504 | 0.23092 | #VALUE! | 42.5202
|  |  | II |  |  | -5.6685 |  |  | 0.847 | 1509 | 8.2731
| 24 | 1440 | I |  |  | -5.6685 | -5.6685 | 0 | 0.848 | 1666.3 | 9.3368 | 8.9909 | 8.9909 | 0.34588 | #VALUE! | 44.9545
|  |  | II |  |  | -5.6685 |  |  | 0.849 | 1564 | 8.645
100 mM PAC, 10 mM PLP; Inkubation 3 h
| Reaction time [h] | Reaction time [min] | Sample Nr. | (R)-3-OH-PAC |  |  |  |  | Metaraminol | [5 empty] | Conversion | Yield
|  |  |  | retention time [min] | peak area [mAu] | concentration [mM] | Mittelwert | Standardabweichung | retention time [min] | peak area [mAu] | concentration [mM] | Mittelwert | n [µmol] | Standardabweichung
| 0 | 0 | I |  |  | -5.6685 | -5.6685 | 0 |  |  | -1.9308 | -1.9308 | 0 | 0 | 65.9387 | -9.6538
|  |  | II |  |  | -5.6685 |  |  |  |  | -1.9308
| 0.75 | 45 | I |  |  | -5.6685 | -5.6685 | 0 | 0.848 | 461.8 | 1.1919 | #DIV/0! | #DIV/0! | #DIV/0! | #VALUE! | #DIV/0!
|  |  | II |  |  | -5.6685 |  |  | 0.847 | 416.4 | #DIV/0!
| 1 | 60 | I |  |  | -5.6685 | -5.6685 | 0 | 0.848 | 562.7 | 1.8742 | 1.8144 | 1.8144 | 0.059844 | #VALUE! | 9.0719
|  |  | II |  |  | -5.6685 |  |  | 0.847 | 545 | 1.7545
| 1.33 | 80 | I |  |  | -5.6685 | -5.6685 | 0 | 0.848 | 664.8 | 2.5646 | 2.615 | 2.615 | 0.050377 | #VALUE! | 13.075
|  |  | II |  |  | -5.6685 |  |  | 0.848 | 679.7 | 2.6654
| 1.66 | 100 | I |  |  | -5.6685 | -5.6685 | 0 | 0.848 | 822.8 | 3.633 | 3.3686 | 3.3686 | 0.26439 | #VALUE! | 16.8432
|  |  | II |  |  | -5.6685 |  |  | 0.848 | 744.6 | 3.1042
| 2 | 120 | I |  |  | -5.6685 | -5.6685 | 0 | 0.848 | 869.4 | 3.9481 | 3.8308 | 3.8308 | 0.11732 | #VALUE! | 19.1541
|  |  | II |  |  | -5.6685 |  |  | 0.848 | 834.7 | 3.7135
| 2.5 | 150 | I |  |  | -5.6685 | -5.6685 | 0 | 0.848 | 950.4 | 4.4959 | 4.3853 | 4.3853 | 0.11056 | #VALUE! | 21.9265
|  |  | II |  |  | -5.6685 |  |  | 0.848 | 917.7 | 4.2747
| 3 | 180 | I |  |  | -5.6685 | -5.6685 | 0 | 0.848 | 1040.9 | 5.1078 | 4.8035 | 4.8035 | 0.30429 | #VALUE! | 24.0176
|  |  | II |  |  | -5.6685 |  |  | 0.848 | 950.9 | 4.4992
| 3.5 | 210 | I |  |  | -5.6685 | -5.6685 | 0 | 0.848 | 1106.5 | 5.5514 | 5.096 | 5.096 | 0.45542 | #VALUE! | 25.4799
|  |  | II |  |  | -5.6685 |  |  | 0.848 | 971.8 | 4.6406
| 4 | 240 | I |  |  | -5.6685 | -5.6685 | 0 | 0.848 | 1048.9 | 5.1619 | 5.1541 | 5.1541 | 0.0077763 | #VALUE! | 25.7707
|  |  | II |  |  | -5.6685 |  |  | 0.848 | 1046.6 | 5.1464
| 20 | 1200 | I |  |  | -5.6685 | -5.6685 | 0 | 0.848 | 1740.8 | 9.8406 | 9.5565 | 9.5565 | 0.284 | #VALUE! | 47.7827
|  |  | II |  |  | -5.6685 |  |  | 0.848 | 1656.8 | 9.2725
| 24 | 1440 | I |  |  | -5.6685 | -5.6685 | 0 | 0.848 | 1772.5 | 10.0549 | 9.7117 | 9.7117 | 0.34317 | #VALUE! | 48.5587
|  |  | II |  |  | -5.6685 |  |  | 0.848 | 1671 | 9.3686
160 mM PAC, 1 mM PLP; Inkubation 3 h
| Reaction time [h] | Reaction time [min] | Sample Nr. | (R)-3-OH-PAC |  |  |  |  | Metaraminol | [5 empty] | Conversion | Yield
|  |  |  | retention time [min] | peak area [mAu] | concentration [mM] | Mittelwert | Standardabweichung | retention time [min] | peak area [mAu] | concentration [mM] | Mittelwert | n [µmol] | Standardabweichung
| 0 | 0 | I |  |  | -5.6685 | -5.6685 | 0 |  |  | -1.9308 | -1.9308 | 0 | 0 | 65.9387 | -9.6538
|  |  | II |  |  | -5.6685 |  |  |  |  | -1.9308
| 0.75 | 45 | I |  |  | -5.6685 | -5.6685 | 0 | 0.855 | 175.9 | -0.74132 | #DIV/0! | #DIV/0! | #DIV/0! | #VALUE! | #DIV/0!
|  |  | II |  |  | -5.6685 |  |  | 0.856 | 168.7 | #DIV/0!
| 1 | 60 | I |  |  | -5.6685 | -5.6685 | 0 | 0.857 | 245.3 | -0.27204 | -0.27204 | -0.27204 | 0 | #VALUE! | -1.3602
|  |  | II |  |  | -5.6685 |  |  | 0.857 | 245.3 | -0.27204
| 1.33 | 80 | I |  |  | -5.6685 | -5.6685 | 0 | 0.856 | 361.5 | 0.51371 | 0.54921 | 0.54921 | 0.035501 | #VALUE! | 2.7461
|  |  | II |  |  | -5.6685 |  |  | 0.856 | 372 | 0.58471
| 1.66 | 100 | I |  |  | -5.6685 | -5.6685 | 0 | 0.856 | 402.3 | 0.7896 | 0.83119 | 0.83119 | 0.041586 | #VALUE! | 4.1559
|  |  | II |  |  | -5.6685 |  |  | 0.855 | 414.6 | 0.87277
| 2 | 120 | I |  |  | -5.6685 | -5.6685 | 0 | 0.854 | 514.4 | 1.5476 | 1.4168 | 1.4168 | 0.13084 | #VALUE! | 7.0839
|  |  | II |  |  | -5.6685 |  |  | 0.856 | 475.7 | 1.2859
| 2.5 | 150 | I |  |  | -5.6685 | -5.6685 | 0 | 0.855 | 583.2 | 2.0128 | 2.1146 | 2.1146 | 0.10177 | #VALUE! | 10.5731
|  |  | II |  |  | -5.6685 |  |  | 0.854 | 613.3 | 2.2164
| 3.5 | 210 | I |  |  | -5.6685 | -5.6685 | 0 | 0.855 | 822.3 | 3.6296 | 3.3169 | 3.3169 | 0.31274 | #VALUE! | 16.5845
|  |  | II |  |  | -5.6685 |  |  | 0.855 | 729.8 | 3.0042
| 20 | 1200 | I |  |  | -5.6685 | -5.6685 | 0 | 0.85 | 775.8 | 3.3152 | 3.2757 | 3.2757 | 0.039558 | #VALUE! | 16.3783
|  |  | II |  |  | -5.6685 |  |  | 0.849 | 764.1 | 3.2361
| 24 | 1440 | I |  |  | -5.6685 | -5.6685 | 0 | 0.856 | 845 | 3.7831 | 3.8447 | 3.8447 | 0.061534 | #VALUE! | 19.2234
|  |  | II |  |  | -5.6685 |  |  | 0.856 | 863.2 | 3.9062

## Aktivitäten
Aktivitäten
| activity [U] | rel. activity [%] |  | rel. activity [%]
| 10 min |  | 3 h
100 mM KPi-Puffer | 0.0489 | 100 | 0.0443 | 100
125 mM IPA | 0.049 | 100.2045 | 0.0461 | 104.0632
250 mM IPA |  | 0 | 0.0483 | 109.0293
500 mM IPA | 0.05 | 102.2495 | 0.0473 | 106.772
1 M IPA | 0.0247 | 50.5112 | 0.0231 | 52.1445
40 mM PAC | 0.0484 | 98.9775 | 0.0331 | 74.7178
100 mM PAC | 0.0258 | 52.7607 | 0.0207 | 46.7269
160 mM PAC | 0.0333 | 68.0982 | 0.0155 | 34.9887
Einfluss PLP
| activity [U] | rel. activity [%]
3 h
100 mM KPi-Puffer | 0.0443 | 100
100 mM PAC 1 mM PLP | 0.0207 | 46.7269
100 mM PAC 10 mM PLP | 0.0303 | 68.3973